## 单位工程造价汇总表
单位工程造价汇总表
工程名称:大圩金葡萄家园管线维修工程 第&P页共&S页
序号 | 项 目 名 称 | 金额(元)
1 | 分部分项工程量清单计价合计 | 330047.65
2 | 措施项目清单计价合计 | 10522.68
3 | 其他项目清单计价合计 | 40000
4 | 规费 | 25810.59
5 | 人工费调整 | 85239.65
6 | 税金 | 15982.85
- | 合 计 | 507603.42
【一点智慧清单先锋 V8.0.34】

## 分部分项工程量清单计价表
分部分项工程量清单计价表
工程名称:大圩金葡萄家园管线维修工程 第&P页共&S页
序号 | 项目编码 | 项 目 名 称 | 项目特征 | 计量单位 | 工程数量 | 金额(元)
[6 empty] | 综合单价 | 合价 | 其中人工费
1 | 010101006001 | 管沟土方 | 1、土壤类别:现场踏勘 2、回填要求:夯填 | m3 | 2860.8 | 22.92 | 65569.536 | 44599.872
2 | 030801002001 | 焊接钢套管 | 安装部位（室外）:过路保护管 材质:5mmDN150焊接钢管 | m | 66 | 85.76 | 5660.16 | 345.84
3 | 040801001001 | 拆除和恢复路面 | 1、220厚C35砼路面 2、350厚碎石垫层 | m2 | 66 | 120.38 | 7945.08 | 1576.74
4 | 030801001001 | 镀锌钢管 | 安装部位（室内外）:室外 输送介质（给水、排水、热媒体、燃气、雨水）:给水 材质:4mm镀锌钢管 型号、规格:DN100 连接方式:丝接 | m | 1663 | 62.85 | 104519.55 | 5870.39
5 | 030801001002 | 镀锌钢管 | 安装部位（室内外）:室外 输送介质（给水、排水、热媒体、燃气、雨水）:给水 材质:4mm镀锌钢管 型号、规格:DN80 连接方式:丝接 | m | 1913 | 46.65 | 89241.45 | 5643.35
6 | 030803010001 | 水表 | 材质:金属 型号、规格:DN100 连接方式:法兰 | 组 | 15 | 616.88 | 9253.2 | 544.05
7 | 030803010002 | 水表 | 材质:金属 型号、规格:DN80 连接方式:法兰 | 组 | 6 | 498.59 | 2991.54 | 195.3
8 | 030803003001 | 钢管件安装 | 类型:三通阀 型号、规格:DN100 工作内容：安装 | 个 | 21 | 547.31 | 11493.51 | 605.43
9 | 040504001001 | 砌筑检查井 | 尺寸:88*60 井深:1米 | 座 | 21 | 1589.22 | 33373.62 | 10712.1
|  | 合 计 |  |  |  |  | 330047.65 | 70093.072
【一点智慧清单先锋 V8.0.34】

## 措施项目清单计价表(一)
措施项目清单计价表（一）
工程名称:大圩金葡萄家园管线维修工程 第&P页共&S页
序号 | 项 目 名 称 | 取费基数 | 费率（%） | 金额（元）
1 | 环境保护费 | 79717.39 | 0.2 | 159.43
2 | 文明施工费 | 79717.39 | 1.5 | 1195.76
3 | 安全施工费 | 79717.39 | 1.6 | 1275.48
4 | 临时设施费 | 79717.39 | 4.2 | 3348.13
5 | 夜间施工增加费 | 79717.39 | 0.2 | 159.43
6 | 缩短工期措施费(工期缩短10%以内) | 0 | 0 | 0
7 | 缩短工期措施费(工期缩短20%以内) | 79717.39 | 2.5 | 1992.93
8 | 缩短工期措施费(工期缩短30%以内) | 0 | 0 | 0
9 | 二次搬运费 | 79717.39 | 0.6 | 478.3
10 | 已完工程及设备保护 | 0 | 0 | 0
11 | 冬雨季施工增加费 | 79717.39 | 1.1 | 876.89
12 | 工程定位复测、工程点交、场地清理 | 79717.39 | 0.4 | 318.87
13 | 生产工具用具使用费 | 79717.39 | 0.9 | 717.46
| 合计 |  |  | 10522.68
【一点智慧清单先锋 V8.0.34】

## 措施项目清单计价表(二)
措施项目清单计价表(二)
工程名称:大圩金葡萄家园管线维修工程 第&P页共&S页
序号 | 项目名称 | 计量单位 | 工程数量 | 单价（元） | 合价（元）
人工费
1 | 混凝土、钢筋混凝土模板及支架 | 项 | 1 | 0 | 0 | 0
2 | 脚手架 | 项 | 1 | 0 | 0 | 0
3 | 垂直运输及超高降效 | 项 | 1 | 0 | 0 | 0
4 | 施工排水、降水 | 项 | 1 | 0 | 0 | 0
5 | 二次搬运费 | 项 | 1 | 0 | 0 | 0
6 | 大型机械设备进出场及安拆 | 项 | 1 | 0 | 0 | 0
| 合计 |  |  |  | 0 | 0
【一点智慧清单先锋 V8.0.34】

## 其他项目清单计价表
其他项目清单计价表
工程名称:大圩金葡萄家园管线维修工程 第&P页共&S页
序号 | 项 目 名 称 | 金额(元)
1 | 招标人部分 | 0
| 预留金 | 40000
| 材料购置费 | 0
2 | 投标人部分 | 0
| 总承包服务费 | 0
| 零星工作项目费 | 0
| 合计 | 40000
【一点智慧清单先锋 V8.0.34】

## 规费和税金清单计价表
规费和税金清单计价表
工程名称:大圩金葡萄家园管线维修工程 第&P页共&S页
序号 | 项 目 名 称 | 取费基数 | 费率（％） | 金额（元）
一 | 规费 | 25810.59 | 100 | 25810.59
1 | 养老保险费 | 70137.49 | 20 | 14027.5
2 | 失业保险费 | 70137.49 | 2 | 1402.75
3 | 医疗保险费 | 70137.49 | 8 | 5611
4 | 生育保险费 | 70137.49 | 0.8 | 561.1
5 | 工伤保险费 | 70137.49 | 1 | 701.37
6 | 住房公积金 | 70137.49 | 5 | 3506.87
7 | 工程排污费 | 0 | 100 | 0
二 | 税金 | 451620.57 | 3.539 | 15982.85
三 | 合计 | 0 | 0 | 41793.44
【一点智慧清单先锋 V8.0.34】